## DIYBBD2M
Erica Synths DIY BBD DELAY v2.0 Sept. 2018
Id | Designator | Package | Quantity | Designation | Supplier and ref
1 | C7,C8,C11,C14,C16,C23,C25,C31,C35 | C-5mm | 9 | 0.1uF
2 | C12 | CE63x25 | 1 | 10uFx25V
3 | DA2 | DIP-14_Socket | 1 | TL074
4 | DA4 | DIP-14_Socket | 1 | CD4011BE
5 | DA5 | TO-92 | 1 | LM317L
6 | DD2 | DIP-8_Socket | 1 | V3102/MN3102
7 | R7 | RKT6V | 1 | B10k
8 | R8 | RKT6V | 1 | 100k
9 | VT1,VT2 | TO-92-M | 2 | 2N3904
10 | C15 | CE63x25 | 1 | 22uFx25V
11 | C19 | C-5mm | 1 | 2.2nF
12 | C20,C34 | C-5mm | 2 | 1.0nF
13 | C21,C29,C30 | CE63x25 | 3 | 3.3uFx16V
14 | C36 | C-5mm | 1 | 220pF
15 | C37 | C-5mm | 1 | 47pF
16 | VD22,VD23,VD24,VD29,VD30 | DO-35 | 5 | 1N4148
17 | XP2,XP3 | PLS-10 | 2 | PLS-10_MALE
18 | R10 | R_W4_THT | 1 | 3.9k
19 | R11,R21,R39,R42,R49 | R_W4_THT | 5 | 100k
20 | R13 | R_W4_THT | 1 | 8.2k
21 | R14,R38,R41,R70 | R_W4_THT | 4 | 5.6k
22 | R15,R16,R22 | R_W4_THT | 3 | 15k
23 | R17 | R_W4_THT | 1 | 1k
24 | R18 | R_W4_THT | 1 | 22k
25 | R47,R66,R75,R77 | R_W4_THT | 4 | 3.3k
26 | R48,R51,R55,R58,R65 | R_W4_THT | 5 | 33k
27 | R54,R61,R76 | R_W4_THT | 3 | 56k
28 | R62 | R_W4_THT | 1 | 2.2k
29 | R63,R64 | R_W4_THT | 2 | NU
30 | R69 | R_W4_THT | 1 | 560
31 | DD1 | DIP-14_Socket_V3205 | 1 | V3205SD/MN3205
PCB: DIYBBD2M