## DIYBBD2C
Erica Synths DIY BBD DELAY v2.0 Sept. 2018
Id | Designator | Package | Quantity | Designation | Supplier and ref
1 | C1,C2 | CE63x25 | 2 | 47uFx25V
2 | C3,C4,C5,C6,C9,C10 | C-5mm | 6 | 0.1uF
3 | DA1 | DIP-14_Socket | 1 | TL074
4 | DA3 | DIP-8_Socket | 1 | TL072
5 | L1,L2 | R0125W | 2 | 100uH
6 | R1,R3,R4,R6 | RD901F | 4 | B100k
7 | R2 | RD901F | 1 | B250k
8 | SW1,SW2 | 2MSxT1B5M2RE | 2 | 2MS3T1B5M2RE
9 | VD1 | LED-3MM | 1 | LED-3mm
10 | VD2,VD3 | DO-41 | 2 | 1N4001
11 | VD4,VD5 | DO-35 | 2 | *
12 | VR1,VR2 | RB090-30 | 2 | ERF-RB-090-30
13 | VT3 | TO-92-M | 1 | 2N3904
14 | XP1 | IDC-10MS | 1 | IDC-10MS
15 | XS1,XS2,XS3,XS4,XS5,XS6,XS7 | WQP-PJ301M-12 | 7 | WQP-PJ301M-12
16 | C17,C18,C32,C33,C13 | CE63x25_NP | 5 | 10uFx25V
17 | C22 | C-5mm | 1 | 22nF
18 | C24 | C-5mm | 1 | 10nF
19 | C26 | C-5mm | 1 | 5.6nF
20 | C27 | C-5mm | 1 | 680pF
21 | C28 | C-5mm | 1 | 220pF
22 | VD6,VD8,VD9,VD11,VD12,VD13,VD14,VD15,VD16,VD17,VD18,VD19,VD20,VD21,VD25,VD26,VD27,VD28 | DO-35 | 18 | 1N4148
23 | VD7,VD10 | LED-3MM | 2 | NU
24 | R5 | RD901F | 1 | A100k
25 | SW3 | 2MDxT1B5M2RE | 1 | 2MD3T1B5M2RE
26 | XS8,XS9 | PBS-10 | 2 | PBS-10_FEMALE
27 | R9,R23,R28,R29,R30,R33,R34,R67,R68 | R_W4_THT | 9 | 100k
28 | R12,R20,R32,R35,R40,R52,R59,R60,R72 | R_W4_THT | 9 | 10k
29 | R19,R37,R44,R50,R56,R57 | R_W4_THT | 6 | NU
30 | R24 | R_W4_THT | 1 | 56k
31 | R25,R43,R45,R46,R53,R78,R79 | R_W4_THT | 7 | 33k
32 | R26,R27,R36,R73,R74 | R_W4_THT | 5 | 470
33 | R31 | R_W4_THT | 1 | 4.7k
34 | R71 | R_W4_THT | 1 | Drive Gain
PCB: DIYBBD2C