## F12VCF3
Erica Synths Formant 12dB VCF v3.0 May 2025
Id | Designator | Package | Quantity | Designation | Supplier and ref
1 | C23 | C-5mm | 1 | 15pF
2 | C10 | C-5mm | 1 | 47pF
3 | C12 | C-5mm | 1 | 100pF
4 | C3,C4,C13,C14,C15,C16,C17,C18,C19,C20,C21,C22,C25,C26 | C-5mm | 14 | 0.1uF
5 | C11,C24 | C_RM5 | 2 | 150pF,Film
6 | C6,C7,C8,C9 | C_RM5 | 4 | 470nF,Film
7 | C5,C27 | C_RM5 | 2 | 1uF,Film
8 | C1,C2 | CE63x25 | 2 | 47uFx16V
9 | DA1 | DIP-14_Socket | 1 | TL074
10 | DA2,DA3,DA4,DA5 | DIP-8_Socket | 4 | TL072
11 | DA6 | SO-16 | 1 | LM13700M | Only one of these are installed at the same time
12 | DA7 | DIP-16_Socket | 1 | LM13700N
13 | FB1,FB2 | FB_3.5x8mm | 2 | RRHL35-75-8T52
14 | R41,R43,R53,R55 | R_W4_THT | 4 | 430
15 | R34,R64,R65 | R_W4_THT | 3 | 470
16 | R39 | R_W4_THT | 1 | 750
17 | R45 | R_W4_THT | 1 | 2.2k
18 | R37 | R_W4_THT | 1 | 2.7k
19 | R18 | R_W4_THT | 1 | 5.1k
20 | R29 | R_W4_THT | 1 | 5.6k
21 | R42,R47,R54,R31 | R_W4_THT | 4 | 10k
22 | R44,R46 | R_W4_THT | 2 | 11k
23 | R33 | R_W4_THT | 1 | 15k
24 | R40,R52 | R_W4_THT | 2 | 16k
25 | R23 | R_W4_THT | 1 | 27k
26 | R16 | R_W4_THT | 1 | 47k
27 | R13 | R_W4_THT | 1 | 68k
28 | R24 | R_W4_THT | 1 | 75k
29 | R7,R9,R14,R15,R17,R19,R20,R21,R22,R25,R26,R27,R28,R30,R32,R56,R57,R58,R59,R60 | R_W4_THT | 20 | 100k
30 | R48,R49 | R_W4_THT | 2 | 330k
31 | R51 | R_W4_THT | 1 | 390k
32 | R8,R61,R63 | R_W4_THT | 3 | 1M
33 | R6,R2 | RD901F | 2 | A100k
34 | R3 | RD901F | 1 | B50k
35 | R1,R4,R5 | RD901F | 3 | B100k
36 | R35 | CA6V | 1 | 10k
37 | R36,R38,R50 | R_TRIM_T93YAx | 3 | 200
38 | R12 | R_TRIM_T93YAx | 1 | 100k
39 | SW1 | 1MDx_DPDT | 1 | 1MD1T1B1M1RE
40 | SW2,SW3,SW4,SW5 | 1MSx_SPDT | 4 | 1MS1T1B1M1RE
41 | VD1 | LED-5MM | 1 | RED
42 | VD2,VD4 | DO-41 | 2 | 1N4001
43 | VD3,VD5,VD6 | DO-35 | 3 | 1N4148
44 | VR1 | SOD-70 | 1 | KTY81/110,112
45 | VR2,VR3 | RB090-30 | 2 | 30R090UU
46 | VT1,VT2,VT3 | TO-92-AMMO_CBE | 3 | BC559C
47 | XP1 | IDC-16MS | 1 | IDC-16MS
48 | XS1,XS2,XS3,XS4 | WQP-PJ301M-12 | 4 | WQP-PJ301M-12
49 | XS5,XS6,XS7,XS8,XS9,XS10,XS11,XS12 | 306-021-1x | 8 | 306-021-12
PCB: F12VCF3