## EFSINT2
Erica Synths Formant Synthesizer Interface v3.0 May 2025
Id | Designator | Package | Quantity | Designation | Supplier and ref
1 | A3 | MIDICV1 | 1 | MIDI-CV_Module
2 | C4,C5,C6,C7,C8 | C-5mm | 5 | 0.1uF
3 | C1 | C_RM5 | 1 | 680nF,Film
4 | C2,C3 | CE63x25 | 2 | 47uFx16V
5 | DA1 | DIP-14_Socket | 1 | TL074
6 | FB1,FB2 | FB_3.5x8mm | 2 | RRHL35-75-8T52
7 | R6,R20 | R_W4_THT | 2 | 100
8 | R5,R26,R28 | R_W4_THT | 3 | 1k
9 | R7,R22 | R_W4_THT | 2 | 7.5k
10 | R12,R23,R25 | R_W4_THT | 3 | 47k
11 | R8,R9 | R_W4_THT | 2 | 68k
12 | R27,R29 | R_W4_THT | 2 | 100k
13 | R17,R19,R13,R14,R18,R15 | R_W4_THT | 6 | 100k,0.1%
14 | R10,R16,R21,R24 | R_W4_THT | 4 | DNP
15 | R1 | RD901F | 1 | A100k
16 | R2 | RD901F | 1 | A1M
17 | R4,R3 | RD901F | 2 | B100k
18 | R11 | CA6V | 1 | DNP
19 | SW1,SW2 | 1MSx_SPDT | 2 | 1MS1T1B1M1RE
20 | SW3 | KS01-xxx | 1 | KS01-BV-GREY
21 | VD1,VD2 | LED-5MM | 2 | RED
22 | VD3,VD4 | DO-41 | 2 | 1N4001
23 | VR1,VR2 | RB090-30 | 2 | 30R090UU
24 | VT1 | TO-92-AMMO_CBE | 1 | DNP
25 | VT2,VT3 | TO-92 | 2 | BC550CBU
26 | XP1 | IDC-16MS | 1 | IDC-16MS
27 | XP2 | PLS-3 | 1 | DNP
28 | XS1 | WQP-PJ301M-12 | 1 | WQP-PJ301M-12
29 | XS2,XS3 | PBS-12 | 2 | PBS-12_FEMALE
30 | XS4 | 306-021-1x | 1 | 306-021-12
PCB: EFSINT3