## EFMULT1
Erica Synths Formant DISPATCHER v1.0 Oct. 2024
Id | Designator | Package | Quantity | Designation | Supplier and ref
1 | C1,C3,C4,C5,C6,C7,C8,C9,C10,C11,C14,C15,C16,C17,C18,C19,C20,C21,C22,C23,C24,C25 | C-5mm | 22 | 0.1uF
2 | C12,C13 | CE63x25 | 2 | 47uFx16V
3 | DA1,DA2,DA3,DA4,DA5,DA6,DA7,DA8,DA9 | DIP-8_Socket | 9 | TL072
4 | FB1,FB2 | FB_3.5x8mm | 2 | RRHL35-75-8T52
1% tolerance must be used for resistors, whose tolerance is not specified
5 | R44,R45,R46,R47,R48,R49,R50,R51,R65,R66,R67 | R_W4_THT | 11 | 51R
6 | R7,R10,R17,R18,R19,R20,R21,R22,R23,R24,R25,R28,R29,R30,R31,R32,R33,R34,R35,R62,R68 | R_W4_THT | 21 | 1k
7 | R11,R16 | R_W4_THT | 2 | 6.8k,0.1%
8 | R2,R3,R6,R9,R13,R14,R53,R57,R58,R59,R60 | R_W4_THT | 11 | 10k
9 | R26,R27,R52,R54 | R_W4_THT | 4 | 20k,0.1%
10 | R5 | R_W4_THT | 1 | 33k
11 | R12,R15 | R_W4_THT | 2 | 34k,0.1%
12 | R36,R37,R38,R39,R40,R41,R42,R43,R61,R63,R64,R69 | R_W4_THT | 12 | 100k
13 | R1,R4,R8,R55,R56 | R_W4_THT | 5 | 1M
14 | SW1 | 1MSx_SPDT | 1 | 1MS3T1B1M1QE
15 | SW2 | 1MSx_SPDT | 1 | 1MS1T1B1M1RE
16 | VD2,VD1 | LED-5MM | 2 | RED
17 | VD3 | TO-92 | 1 | LM4040AIZ-10.0/NOPB
18 | VD4,VD5 | DO-41 | 2 | 1N4001
19 | VD6,VD7 | DO-35 | 2 | 1N4148
20 | VR1,VR2 | RB090-30 | 2 | 30R090UU
21 | VT1,VT2 | TO-92 | 2 | BC550CBU
22 | XP1 | IDC-16MS | 1 | IDC-16MS
23 | XS11 | PBS-6 | 1 | PBS-6_FEMALE
24 | XS15 | 306-021-1x | 1 | 306-021-12
25 | XS7,XS4,XS12,XS8,XS13,XS9,XS5,XS14,XS10,XS6,XS3,XS2,XS1 | WQP-PJ301M-12 | 13 | WQP-PJ301M-12
PCB: EFMULT1