## EFSEQ4
Erica Synths Formant Sequencer v4.0 May 2025
Id | Designator | Package | Quantity | Designation | Supplier and ref
1 | C12 | C-5mm | 1 | 1nF
2 | C2,C5,C6,C7,C8,C9,C10,C11,C13,C14 | C-5mm | 10 | 0.1uF
3 | C1 | C_RM5 | 1 | 1uF
4 | C3,C4 | CE63x25 | 2 | 47uFx16V
5 | DA1,DA3 | DIP-14_Socket | 2 | TL074
6 | DA2 | DIP-16_Socket | 1 | CD4017BE
7 | DA4 | DIP-8_Socket | 1 | TL072
8 | FB1,FB2 | FB_3.5x8mm | 2 | RRHL35-75-8T52
9 | R10,R53,R54 | R_W4_THT | 3 | 470
10 | R13,R18,R26,R44,R45,R46,R47,R48,R49,R50,R51 | R_W4_THT | 11 | 1k
11 | R14 | R_W4_THT | 1 | 6.8k
12 | R19,R41,R43,R52 | R_W4_THT | 4 | 22k
13 | R11,R16,R20 | R_W4_THT | 3 | 47k
14 | R38 | R_W4_THT | 1 | 51k
15 | R33,R58 | R_W4_THT | 2 | 68k
16 | R12,R15,R17,R21,R22,R23,R24,R25,R27,R28,R29,R30,R31,R32,R34,R35,R36,R37,R40,R55,R56,R57,R59 | R_W4_THT | 23 | 100k
17 | R1,R2,R3,R4,R5,R6,R7,R8 | RD901F | 8 | B100k
18 | R9 | RD901F | 1 | B250k
19 | R39,R42 | CA6V | 2 | 5k
20 | SW1,SW2,SW3,SW4,SW5,SW6,SW7,SW8,SW9,SW12 | 1MSx_SPDT | 10 | 1MS1T1B1M1RE
21 | SW10 | SR1712F_ROT_SW | 1 | SR1712F_ROT_SW_7POS
22 | SW11 | KS01-xxx | 1 | KS01-BV-GREY
23 | VD1,VD2,VD3,VD4,VD5,VD6,VD7,VD8 | LED-5MM | 8 | RED
24 | VD11,VD12,VD13,VD14,VD16,VD17,VD18,VD19,VD20,VD21,VD22,VD23,VD24,VD25,VD26,VD27,VD28,VD29,VD30,VD31,VD32,VD33 | DO-35 | 22 | 1N4148
25 | VD15 | DO-35 | 1 | 1N457
26 | VD9,VD10 | DO-41 | 2 | 1N4001
27 | VR1,VR2 | RB090-30 | 2 | 30R090UU
28 | VT8,VT1,VT2,VT3,VT4,VT5,VT6,VT7 | TO-92 | 8 | BC550CBU
29 | XP1 | IDC-16MS | 1 | IDC-16MS
30 | XS1,XS2,XS3,XS4,XS5,XS6 | WQP-PJ301M-12 | 6 | WQP-PJ301M-12
31 | XS7 | 306-021-1x | 1 | 306-021-12
PCB: EFSEQ4