## FNOISE2
Erica Synths Formant Noise v2.0 Nov. 2024
Id | Designator | Package | Quantity | Designation | Supplier and ref
1 | C8,C9,C13,C14,C15,C16 | C-5mm | 6 | 0.1uF
2 | C5 | C_RM5 | 1 | 5.6nF,Film
3 | C4,C12 | C_RM5 | 2 | 8.2nF,Film
4 | C11,C19,C20 | C_RM5 | 3 | 220nF,Film
5 | C17 | C_RM5 | 1 | 330nF,Film
6 | C2 | C_RM5 | 1 | 1uF,Film
7 | C10 | C_RM5 | 1 | 2.2uF,Film
8 | C1,C3,C6,C7 | CE63x25 | 4 | 47uFx16V
9 | C18 | CE63x25 | 1 | 100uFx25V
10 | DA1,DA2 | DIP-14_Socket | 2 | TL074
11 | FB1,FB2 | FB_3.5x8mm | 2 | RRHL35-75-8T52
12 | R19,R20,R23,R28 | R_W4_THT | 4 | 470
13 | R29 | R_W4_THT | 1 | 750
14 | R26,R27 | R_W4_THT | 2 | 1k
15 | R8,R12 | R_W4_THT | 2 | 2.7k
16 | R13 | R_W4_THT | 1 | 3.3k
17 | R11,R15,R25 | R_W4_THT | 3 | 4.7k
18 | R6,R10 | R_W4_THT | 2 | 10k
19 | R30 | R_W4_THT | 1 | 15k
20 | R4,R21,R22,R24 | R_W4_THT | 4 | 47k
21 | R16 | R_W4_THT | 1 | 56k
22 | R14 | R_W4_THT | 1 | 100k
23 | R5 | R_W4_THT | 1 | 100k*
24 | R17 | R_W4_THT | 1 | 220k
25 | R7,R18 | R_W4_THT | 2 | 470k
26 | R9 | R_W4_THT | 1 | 2.2M
27 | R1,R3 | RD901F | 2 | B100k
28 | R2 | RD902F | 1 | B100k
29 | R31 | CA6V | 1 | 10k
30 | R32 | CA6V | 1 | 100k
31 | VD1 | LED-5MM_3PIN | 1 | WP59EGW/CA
32 | VD2,VD3 | DO-41 | 2 | 1N4001
33 | VD4,VD5 | DO-35 | 2 | 1N4148
34 | VR1,VR2 | RB090-30 | 2 | 30R090UU
35 | VT1 | TO-92 | 1 | 2N3904
36 | XP1 | IDC-16MS | 1 | IDC-16MS
37 | XS2,XS1,XS3 | WQP-PJ301M-12 | 3 | WQP-PJ301M-12
PCB: FNOISE2