## EFCOM1
Erica Synths Formant COM v3.0 May 2025
Id | Designator | Package | Quantity | Designation | Supplier and ref
1 | C43,C44 | C-5mm | 2 | 100pF
2 | C7,C8,C9,C10,C11,C12,C13,C14,C15,C16,C17,C18,C19,C20,C23,C24,C27,C28,C29,C30,C45, C46 | C-5mm | 22 | 0.1uF
3 | C35,C36 | C_RM5 | 2 | 10nF,Film
4 | C37,C38 | C_RM5 | 2 | 15nF,Film
5 | C39,C40 | C_RM5 | 2 | 22nF,Film
6 | C31,C32,C33,C34,C41,C42 | C_RM5 | 6 | 100nF,Film
7 | C21,C22,C25,C26 | C_RM5 | 4 | 150nF,Film
8 | C1,C2,C3,C4 | C_RM5 | 4 | 470nF,Film
9 | C5,C6 | CE63x25 | 2 | 47uFx16V
10 | DA1 | DIP-14_Socket | 1 | TL074
11 | DA4,DA3,DA2,DA10 | DIP-8_Socket | 4 | TL072
12 | DA5,DA6,DA7,DA8 | DIP-8_Socket | 4 | NE5532P
13 | DA9 | DMP-8 | 1 | NJM4556AM
14 | FB1,FB2 | FB_3.5x8mm | 2 | RRHL35-75-8T52
15 | R88,R89 | R_W4_THT | 2 | 51R
16 | R86,R87 | R_W4_THT | 2 | 470
17 | R39,R41,R66,R67,R76,R77 | R_W4_THT | 6 | 1k
18 | R68,R62,R63,R64,R65,R69,R70,R71 | R_W4_THT | 8 | 1.2k
19 | R50,R51,R52,R53 | R_W4_THT | 4 | 1.8k
20 | R84,R85 | R_W4_THT | 2 | 2k
22 | R23,R24,R25,R26,R82,R83 | R_W4_THT | 6 | 10k
23 | R54,R55 | R_W4_THT | 2 | 12k
24 | R61 | R_W4_THT | 1 | 36k
25 | R72,R73,R74,R75 | R_W4_THT | 4 | 47k
26 | R60 | R_W4_THT | 1 | 68k
27 | R46,R47,R48,R49 | R_W4_THT | 4 | 82k
28 | R11,R12,R13,R14,R15,R16,R17,R21,R22,R27,R28,R29,R30,R31,R32,R33,R34,R35,R36,R37, R38,R56,R57,R58,R59,R18,R90 | R_W4_THT | 27 | 100k
29 | R43,R44,R45,R19,R20 | R_W4_THT | 5 | 200k
30 | R78,R79,R80,R81 | R_W4_THT | 4 | 1M
31 | R4,R5 | RD901F | 2 | B10k
32 | R6,R7,R8,R10 | RD902F | 4 | B10k
33 | R1,R2 | RD901F | 2 | B100k
34 | R3,R9 | RD902F | 2 | B100k
35 | R40,R42 | CA6V | 2 | 2k
36 | VD1 | LED-5MM_3PIN | 1 | WP59EGW/CA
37 | VD2,VD3 | DO-41 | 2 | 1N4001
38 | VD4,VD5,VD6,VD7 | DO-35 | 4 | 1N4148
39 | VR1,VR2 | RB090-30 | 2 | 30R090UU
40 | XP1 | IDC-16MS | 1 | IDC-16MS
41 | XS1,XS2,XS3,XS4 | WQP-PJ301M-12 | 4 | WQP-PJ301M-12
42 | XS5,XS6,XS7 | PBS-6 | 3 | PBS-6_FEMALE
43 | XS8 | 306-021-1x | 1 | 306-021-12
PCB: EFCOM3