## EFDIV1
Erica Synths Formant DIVIDER v1.0 Dec. 2024
Id | Designator | Package | Quantity | Designation | Supplier and ref
1 | C1 | C-5mm | 1 | 180pF
2 | C4,C5,C6,C7,C8,C9,C10 | C-5mm | 7 | 0.1uF
3 | C11 | CE63x25 | 1 | 10uFx25V
4 | C2,C3 | CE63x25 | 2 | 47uFx16V
5 | DA1 | DIP-14_Socket | 1 | CD4024BE
6 | DA2 | DIP-8_Socket | 1 | TL072
7 | DA3 | TO-92 | 1 | 78L10
8 | FB1,FB2 | FB_3.5x8mm | 2 | RRHL35-75-8T52
9 | R37,R38 | R_W4_THT | 2 | 470
10 | R13 | R_W4_THT | 1 | 10k
11 | R12 | R_W4_THT | 1 | 12k
12 | R15,R18,R22,R27 | R_W4_THT | 4 | 22k
13 | R10 | R_W4_THT | 1 | 33k
14 | R14,R17,R21,R26 | R_W4_THT | 4 | 47k
15 | R11,R16,R20,R25,R28,R29,R30,R31,R32,R33,R34,R35,R36 | R_W4_THT | 13 | 100k
16 | R19,R24 | R_W4_THT | 2 | 220k
17 | R23 | R_W4_THT | 1 | 1M
18 | R9,R8,R7,R6,R5,R4,R3,R2,R1 | RD901F | 9 | A100k
19 | VD1,VD2 | DO-35 | 2 | 1N4148
20 | VD3,VD4 | DO-41 | 2 | 1N4001
21 | VR1,VR2 | RB090-30 | 2 | 30R090UU
22 | VT1,VT2 | TO-92 | 2 | BC550CBU
23 | XP1 | IDC-16MS | 1 | IDC-16MS
24 | XS3,XS2,XS1 | WQP-PJ301M-12 | 3 | WQP-PJ301M-12
PCB: EFDIV1