## EFRING3
Erica Synths Formant RINGMOD & EF v3.0 May 2025
Id | Designator | Package | Quantity | Designation | Supplier and ref
1 | C20 | C-5mm | 1 | 5.6pF
2 | C4,C5,C11,C12,C14,C15,C16,C17,C21 | C-5mm | 9 | 0.1uF
3 | C7,C19 | C_RM5 | 2 | 22nF,Film
4 | C6 | C_RM5 | 1 | 180nF,Film
5 | C13,C18 | C_RM5 | 2 | 220nF,Film
6 | C1 | C_RM5 | 1 | 470nF,Film
7 | C8,C9 | C_RM5 | 2 | 1uF,Film
8 | C2,C3 | CE63x25 | 2 | 47uFx16V
9 | C10 | CE63x25 | 1 | 100uFx16V
10 | DA1,DA2 | DIP-14_Socket | 2 | TL074
11 | DA3 | SO-14 | 1 | MC1496D
12 | DA4 | DIP-8_Socket | 1 | TL072
13 | FB1,FB2 | FB_3.5x8mm | 2 | RRHL35-75-8T52
14 | R12,R42,R50,R51,R49,R30 | R_W4_THT | 6 | 470
15 | R43,R32,R36 | R_W4_THT | 3 | 1.2k
16 | R13,R14 | R_W4_THT | 2 | 1.5k
17 | R16,R17,R20,R27 | R_W4_THT | 4 | 2.7k
18 | R34,R45 | R_W4_THT | 2 | 4.7k
19 | R7,R9 | R_W4_THT | 2 | 5.6k
20 | R21,R25 | R_W4_THT | 2 | 6.8k
21 | R33 | R_W4_THT | 1 | 6.8k
22 | R3,R5,R35,R44,R47,R48 | R_W4_THT | 6 | 10k
23 | R23,R26 | R_W4_THT | 2 | 12k
24 | R38,R39,R40,R41 | R_W4_THT | 4 | 15k
25 | R18 | R_W4_THT | 1 | 18k
26 | R37 | R_W4_THT | 1 | 47k
27 | R46 | R_W4_THT | 1 | 62k
28 | R28,R29,R19 | R_W4_THT | 3 | 68k
29 | R4,R6 | R_W4_THT | 2 | 100k
30 | R10,R11 | R_W4_THT | 2 | 180k
31 | R15 | R_W4_THT | 1 | 220k
32 | R31 | R_W4_THT | 1 | 680k
33 | R8 | R_W4_THT | 1 | 820k
34 | R1 | RD901F | 1 | A10k
35 | R2 | RD901F | 1 | B10k
36 | R22 | R_TRIM_T93YAx | 1 | 220
37 | R24 | R_TRIM_T93YAx | 1 | 500
38 | VD1,VD2 | LED-5MM | 2 | RED
39 | VD3,VD4 | DO-41 | 2 | 1N4001
40 | VD5,VD6,VD7,VD8,VD9 | DO-35 | 5 | 1N4148
41 | VR1,VR2 | RB090-30 | 2 | 30R090UU
42 | VT1 | TO-92 | 1 | BC550CBU
43 | XP1 | IDC-16MS | 1 | IDC-16MS
44 | XS1 | PBS-6 | 1 | PBS-6_FEMALE
45 | XS7,XS5,XS2,XS3,XS4,XS6 | WQP-PJ301M-12 | 6 | WQP-PJ301M-12
PCB: EFRING3