## FPHASEC1
Erica Synths Formant PHASER v3.0 May 2025
Id | Designator | Package | Quantity | Designation | Supplier and ref
1 | C19 | C-5mm | 1 | 47pF
2 | C5,C6,C8,C9,C12,C13,C14,C15,C34,C37,C31,C32,C45,C46 | C-5mm | 14 | 0.1uF
3 | C18 | C_RM5 | 1 | 1uF,Film
4 | C7,C28,C33 | C_RM5 | 3 | 2.2uF,Film
5 | C11,C10,C38 | CE63x25 | 3 | 47uFx16V
6 | DA8,DA3,DA1,DA2,DA10 | DIP-8_Socket | 5 | TL072
7 | DA9 | TO-92 | 1 | 78L05
8 | FB1,FB2 | FB_3.5x8mm | 2 | RRHL35-75-8T52
9 | R18 | R_W4_THT | 1 | 47R
10 | R71 | R_W4_THT | 1 | 100,1%
11 | R56 | R_W4_THT | 1 | 220
12 | R59,R63,R67,R68,R69 | R_W4_THT | 5 | 470
13 | R25 | R_W4_THT | 1 | 750
14 | R72,R73,R70 | R_W4_THT | 3 | 820
15 | R21,R22,R64 | R_W4_THT | 3 | 1k
16 | R42,R44 | R_W4_THT | 2 | 3.3k
17 | R24 | R_W4_THT | 1 | 4.7k
18 | R52 | R_W4_THT | 1 | 10k
19 | R57 | R_W4_THT | 1 | 33k
20 | R5,R6,R7,R10,R11,R12,R15,R17,R23,R57,R58,R60 | R_W4_THT | 11 | 47k
21 | R51 | R_W4_THT | 1 | 56k
22 | R19,R26 | R_W4_THT | 2 | 68k
23 | R16,R20,R28,R31,R32,R33,R34,R39,R40,R41,R45,R50 | R_W4_THT | 12 | 100k
24 | R46 | R_W4_THT | 1 | 200k
25 | R47 | R_W4_THT | 1 | 270k
26 | R3 | RD901F | 1 | A100k
27 | R1,R2,R4 | RD901F | 3 | B100k
28 | R43 | CA6V | 1 | 1k
29 | R53 | R_TRIM_T93YAx | 1 | 25k
30 | VD1 | LED-5MM | 1 | RED
31 | VD2,VD3 | DO-41 | 2 | 1N4001
32 | VD4,VD7,VD8 | DO-35 | 3 | 1N4148
33 | VD5,VD6 | DO-35 | 2 | ZENER_4.7V
34 | VD9,VD12,VD11,VD10 | LED-5MM | 4 | YELLOW/GREEN
35 | VR1,VR2 | RB090-30 | 2 | 30R090UU
36 | VT1,VT4,VT6 | TO-92 | 3 | BC550CBU
37 | VT2,VT3,VT5 | TO-92 | 3 | BC559C
38 | XP1 | IDC-16MS | 1 | IDC-16MS
39 | XS1,XS2,XS3,XS4 | WQP-PJ301M-12 | 4 | WQP-PJ301M-12
40 | XS5 | PBS-10 | 1 | PBS-10_FEMALE
41 | XS6 | PBS-6 | 1 | PBS-6_FEMALE
PCB: FPHASEC3