## EFRFM2
Erica Synths Formant RFM v2.0 Sept. 2024
Id | Designator | Package | Quantity | Designation | Supplier and ref
1 | C7,C26 | C-5mm | 2 | 8.2pF
2 | C3,C4,C11,C12,C16,C17,C18,C19,C20,C21,C22,C23,C24,C25 | C-5mm | 14 | 0.1uF
3 | C8,C9,C10,C13,C14,C15 | C_RM5 | 6 | 6.8nF,Film
4 | C5,C6,C27,C28,C29,C30 | C_RM5 | 6 | 1uF,Film
5 | C1,C2 | CE63x25 | 2 | 47uFx16V
6 | DA1,DA2,DA3 | DIP-8_Socket | 3 | TL072
7 | DA4,DA5,DA6 | DIP-14_Socket | 3 | TL074
8 | FB1,FB2 | FB_3.5x8mm | 2 | RRHL35-75-8T52
9 | R37,R38,R39,R43,R44,R45 | R_W4_THT | 6 | 220
10 | R49,R50,R51,R57,R58 | R_W4_THT | 5 | 470
11 | R25,R26,R27 | R_W4_THT | 3 | 1k
12 | R16,R17,R18,R28,R31,R34,R40,R41,R42,R46,R47,R48 | R_W4_THT | 12 | 10k
13 | R29,R30,R32,R33,R35,R36 | R_W4_THT | 6 | 15k
14 | R22,R23,R24 | R_W4_THT | 3 | 22k
15 | R19,R20,R21,R53,R54,R55 | R_W4_THT | 6 | 47k
16 | R63,R12,R13,R14,R15,R52,R56,R59,R60,R61,R62,R64 | R_W4_THT | 12 | 100k
17 | R9,R6,R3 | RD901F | 3 | A50k
18 | R1 | RD901F | 1 | A100k
19 | R11 | RD901F | 1 | B100k
20 | R2,R5,R8 | RD902F | 3 | A10k
21 | R4,R7,R10 | RD902F | 3 | A50k
22 | SW1 | 1MDx_DPDT | 1 | 1MD1T1B1M1RE
23 | VD2,VD4 | DO-41 | 2 | 1N4001
24 | VR2,VR3 | RB090-30 | 2 | 30R090UU
25 | XP1 | IDC-16MS | 1 | IDC-16MS
26 | XS4,XS3,XS2,XS5,XS1 | WQP-PJ301M-12 | 5 | WQP-PJ301M-12
27 | XS6,XS7 | 306-021-1x | 2 | 306-021-12
PCB: EFRFM2