## F24VCF3
Erica Synths Formant 24dB VCF v3.0 May 2025
Id | Designator | Package | Quantity | Designation | Supplier and ref
1 | C51,C52 | C-5mm | 2 | 8.2pF
2 | C12 | C-5mm | 1 | 100pF
3 | C3,C4,C13,C14,C15,C16,C17,C18,C19,C20,C21,C22,C25,C26,C28,C29,C30,C31,C33,C34,C35,C36,C37,C38,C39,C40,C41,C42,C43,C44 | C-5mm | 30 | 0.1uF
4 | C11,C23,C24,C32 | C_RM5 | 4 | 150pF,Film
5 | C10 | C_RM5 | 1 | 680pF,Film
6 | C6,C7,C8,C9 | C_RM5 | 4 | 470nF,Film
7 | C5,C27 | C_RM5 | 2 | 1uF,Film
8 | C1,C2 | CE63x25 | 2 | 47uFx16V
9 | DA3,DA5,DA2,DA8,DA9 | DIP-14_Socket | 5 | TL074
10 | DA4,DA1,DA12 | DIP-8_Socket | 3 | TL072
11 | DA6,DA11 | SO-16 | 2 | LM13700M | Only one of these are installed at the same time
12 | DA7,DA10 | DIP-16_Socket | 2 | LM13700N
13 | DD1,DD2,DD3,DD4 | DIP-8_Socket | 4 | DG419DJ-E3
14 | FB1,FB2 | FB_3.5x8mm | 2 | RRHL35-75-8T52
15 | R41,R43,R53,R55,R79,R81,R96,R98 | R_W4_THT | 8 | 430
16 | R34,R64,R65 | R_W4_THT | 3 | 470
17 | R39 | R_W4_THT | 1 | 750
18 | R45 | R_W4_THT | 1 | 2k
19 | R37 | R_W4_THT | 1 | 2.7k
20 | R30,R42,R47,R54,R57,R58,R60,R67,R69,R70,R71,R72,R73,R74,R76,R77,R80,R83,R84,R85,R86,R87,R88,R89,R90,R91,R92,R93,R97 | R_W4_THT | 29 | 10k
21 | R44,R46,R82,R99 | R_W4_THT | 4 | 11k
22 | R18 | R_W4_THT | 1 | 12k
23 | R33 | R_W4_THT | 1 | 15k
24 | R40,R52,R78,R95 | R_W4_THT | 4 | 16k
25 | R31 | R_W4_THT | 1 | 18k
26 | R29 | R_W4_THT | 1 | 20k
27 | R17 | R_W4_THT | 1 | 27k
28 | R7,R9,R13,R16,R19,R20,R21,R22,R24,R25,R26,R27,R28,R32,R56,R59,R66 | R_W4_THT | 17 | 100k
29 | R68 | R_W4_THT | 1 | 110k
30 | R14,R15 | R_W4_THT | 2 | 200k
31 | R48,R49 | R_W4_THT | 2 | 330k
32 | R51 | R_W4_THT | 1 | 390k
33 | R8,R23,R61,R63 | R_W4_THT | 4 | 1M
34 | R6,R2 | RD901F | 2 | A100k
35 | R3 | RD901F | 1 | B50k
36 | R1,R4,R5 | RD901F | 3 | B100k
37 | R35 | CA6V | 1 | 10k
38 | R36,R38,R50,R75,R94 | R_TRIM_T93YAx | 5 | 200
39 | R12 | R_TRIM_T93YAx | 1 | 100k
40 | SW1,SW5 | 1MDx_DPDT | 2 | 1MD1T1B1M1RE
41 | SW2,SW4 | 1MSx_SPDT | 2 | 1MS1T1B1M1RE
42 | SW3 | SR1712F_ROT_SW | 1 | SR1712F-0104-15F0A-N9-N
43 | VD1 | LED-5MM | 1 | RED
44 | VD2,VD4 | DO-41 | 2 | 1N4001
45 | VD3,VD5,VD6 | DO-35 | 3 | 1N4148
46 | VD7,VD8 | DO-35 | 2 | 1N5228BTR
47 | VR1 | SOD-70 | 1 | KTY81/110,112
48 | VR2,VR3 | RB090-30 | 2 | 30R090UU
49 | VT1,VT2,VT3,VT4,VT5 | TO-92-AMMO_CBE | 5 | BC559C
50 | XP1 | IDC-16MS | 1 | IDC-16MS
51 | XS1,XS2,XS3,XS4 | WQP-PJ301M-12 | 4 | WQP-PJ301M-12
52 | XS5,XS6,XS8,XS10,XS12,XS13 | 306-021-1x | 6 | 306-021-12
PCB: F24VCF3