## EFADSR1
Erica Synths Formant ADSR v2.0 May 2025
Id | Designator | Package | Quantity | Designation | Supplier and ref
1 | C5 | C-5mm | 1 | 6.8nF
2 | C3,C4,C8,C9,C10,C11,C12 | C-5mm | 7 | 0.1uF
3 | C7 | CE63x25 | 1 | 2.2uFx25V | Electrolytic or tantalum with 2.5mm pitch, min V >= 16V: 2.2uF – TAP225K016SRW
4 | C6 | CE63x25 | 1 | 10uFx25V | 10uF - TAP106K016SCS
5 | C1,C2 | CE63x25 | 2 | 47uFx16V
6 | DA1,DA2 | DIP-14_Socket | 2 | TL074
7 | FB1,FB2 | FB_3.5x8mm | 2 | RRHL35-75-8T52
8 | JP1 | PLD-3-JMP | 1 | JMP-PLD-3
9 | R20,R40,R41 | R_W4_THT | 3 | 220
10 | R6,R18,R27,R42 | R_W4_THT | 4 | 1k
11 | R5,R11 | R_W4_THT | 2 | 5.6k
12 | R21,R25 | R_W4_THT | 2 | 6.8k
13 | R14 | R_W4_THT | 1 | 7.5k
14 | R30 | R_W4_THT | 1 | 8.2k
15 | R13,R29,R34,R38 | R_W4_THT | 4 | 10k
16 | R17 | R_W4_THT | 1 | 15k
17 | R19,R26,R39 | R_W4_THT | 3 | 27k
18 | R12,R16,R23 | R_W4_THT | 3 | 33k
19 | R7,R9,R15,R22,R24,R31,R33,R36,R37 | R_W4_THT | 9 | 100k
20 | R28 | R_W4_THT | 1 | 150k
21 | R8 | R_W4_THT | 1 | 330k
22 | R10 | R_W4_THT | 1 | 1M
23 | R4,R1,R2 | RD901F | 3 | A1M
24 | R3 | RD901F | 1 | B10k
25 | R32 | CA6V | 1 | 5k
26 | R35 | CA6V | 1 | 20k
27 | SW1 | 1MSx_SPDT | 1 | 1MS1T1B1M1RE
28 | VD1 | LED-5MM | 1 | RED
29 | VD2,VD4 | DO-41 | 2 | 1N4001
30 | VD3,VD5,VD6,VD7,VD8 | DO-35 | 5 | 1N4148
31 | VR1,VR2 | RB090-30 | 2 | 30R090UU
32 | VT1,VT2,VT3,VT4,VT5,VT6 | TO-92 | 6 | BC550CBU
33 | XP1 | IDC-16MS | 1 | IDC-16MS
34 | XS1,XS2 | WQP-PJ301M-12 | 2 | WQP-PJ301M-12
35 | XS3 | 306-021-1x | 1 | 306-021-12
PCB: EFADSR2