## FPHASEM1
Erica Synths Formant PHASER v1.0 Jan. 2025
Id | Designator | Package | Quantity | Designation | Supplier and ref
1 | A3 | CYLINDER_IND22_OUTD27 | 1 | PHASER_LED_CYLINDER
2 | C3,C4,C29,C30,C39,C40,C43,C44 | C-5mm | 8 | 100pF
3 | C16,C17,C20,C21,C24,C25,C26,C27 | C-5mm | 8 | 0.1uF
4 | C41 | C_RM5 | 1 | 4.7nF,Film
5 | C35 | C_RM5 | 1 | 10nF,Film
6 | C22 | C_RM5 | 1 | 15nF,Film
7 | C2 | C_RM5 | 1 | 22nF,Film
8 | C42 | C_RM5 | 1 | 47nF,Film
9 | C36 | C_RM5 | 1 | 68nF,Film
10 | C23 | C_RM5 | 1 | 100nF,Film
11 | C1 | C_RM5 | 1 | 180nF,Film
12 | DA4,DA5,DA6,DA7 | DIP-8_Socket | 4 | TL072
13 | LDR3,LDR1,LDR2,LDR4,LDR5,LDR6,LDR7,LDR8 | LDR_PGM5 | 8 | PGM5506
14 | R8,R9,R13,R14,R29,R30,R37,R38,R48,R49,R54,R55,R61,R62,R65,R66 | R_W4_THT | 16 | 33k
15 | SW1 | DIP-SW-8 | 1 | DIP-SW-8
16 | XP2 | PLS-10 | 1 | PLS-10_MALE
17 | XP3 | PLS-6 | 1 | PLS-6_MALE
PCB: FPHASEM1