## EFWAVE1
Erica Synths Formant Waveform processor v1.0 Dec. 2024
Id | Designator | Package | Quantity | Designation | Supplier and ref
1 | C5,C11 | C-5mm | 2 | 5.6pF
2 | C6,C7,C9,C10 | C-5mm | 4 | 0.1uF
3 | C1,C2,C8 | C_RM5 | 3 | 1uF,Film
4 | C3,C4 | CE63x25 | 2 | 47uFx16V
5 | DA1 | DIP-14_Socket | 1 | TL074
6 | FB1,FB2 | FB_3.5x8mm | 2 | RRHL35-75-8T52
7 | R16 | R_W4_THT | 1 | 240
8 | R12 | R_W4_THT | 1 | 5.6k
9 | R8 | R_W4_THT | 1 | 51k
10 | R13,R14 | R_W4_THT | 2 | 56k
11 | R6,R7,R10 | R_W4_THT | 3 | 100k
12 | R11,R15 | R_W4_THT | 2 | 120k
13 | R9 | R_W4_THT | 1 | 470k
14 | R3,R1 | RD901F | 2 | A100k
15 | R5 | RD901F | 1 | B10k
16 | R2,R4 | RD901F | 2 | B100k
17 | VD1,VD2 | DO-41 | 2 | 1N4001
18 | VD3 | DO-35 | 1 | 1N4148
19 | VR1,VR2 | RB090-30 | 2 | 30R090UU
20 | XP1 | IDC-16MS | 1 | IDC-16MS
21 | XS4,XS1,XS2,XS3 | WQP-PJ301M-12 | 4 | WQP-PJ301M-12
PCB: EFWAVE1