## EFVCO4
Erica Synths Formant VCO v4.0 May 2025
Id | Designator | Package | Quantity | Designation | Supplier and ref
1 | C34 | C-5mm | 1 | 3.3pF
2 | C43 | C-5mm | 1 | 10pF
3 | C20 | C-5mm | 1 | 12pF
4 | C35 | C-5mm | 1 | 15pF
5 | C9,C40 | C-5mm | 2 | 100pF
6 | C39 | C-5mm | 1 | 220pF
7 | C44 | C-5mm | 1 | 220pF*
8 | C6,C19 | C-5mm | 2 | 10nF
9 | C3,C4,C5,C7,C10,C11,C12,C13,C14,C15,C17,C18,C21,C22,C23,C24,C25,C26,C27,C28,C29,C30,C31,C32,C33,C36,C37,C41,C42 | C-5mm | 29 | 0.1uF
10 | C16 | C_RM5 | 1 | 470pF,Film
11 | C38 | C_RM5 | 1 | 1uF,Film
12 | C1,C2,C8 | CE63x25 | 3 | 47uFx16V
13 | DA1 | DIP-8_Socket | 1 | OPA2277PA
14 | DA13 | TO-92 | 1 | 78L05
15 | DA14 | SO-14 | 1 | AS3046D
16 | DA15 | DIP-14_Socket | 1 | AS3046 | Only one of these are installed at the same time
17 | DA16 | DIP-14_Socket | 1 | CD4093BE
18 | DA2,DA3,DA4,DA5,DA6,DA7,DA8,DA9,DA10,DA11,DA12 | DIP-8_Socket | 11 | TL072
19 | FB1,FB2 | FB_3.5x8mm | 2 | RRHL35-75-8T52
20 | R49 | R_W4_THT | 1 | 0R
21 | R53,R54 | R_W4_THT | 2 | 100
22 | R8,R50,R59 | R_W4_THT | 3 | 330
23 | R56 | R_W4_THT | 1 | 360
24 | R84 | R_W4_THT | 1 | 390,0.5%
25 | R112,R113 | R_W4_THT | 2 | 470
26 | R36 | R_W4_THT | 1 | 750
27 | R32,R41,R42,R105 | R_W4_THT | 4 | 1k
28 | R47 | R_W4_THT | 1 | 1.2k
29 | R76,R92 | R_W4_THT | 2 | 2.2k
30 | R33 | R_W4_THT | 1 | 2.4k
31 | R63 | R_W4_THT | 1 | 3.0k
32 | R58 | R_W4_THT | 1 | 3.3k
33 | R57,R94 | R_W4_THT | 2 | 6.2k
34 | R12,R18,R34,R40,R43,R44,R68,R69,R79,R80,R82,R90,R91,R93,R96 | R_W4_THT | 15 | 10k
35 | R20,R21,R22,R23,R24,R25,R26,R27,R28,R29 | R_W4_THT | 10 | 10k* | Match to 0.1%
36 | R78 | R_W4_THT | 1 | 12k
37 | R98,R101 | R_W4_THT | 2 | 13.7k
38 | R6,R7,R99 | R_W4_THT | 3 | 15k
39 | R87 | R_W4_THT | 1 | 18k
40 | R45,R97 | R_W4_THT | 2 | 20k
41 | R65,R66 | R_W4_THT | 2 | 22k
42 | R60,R61,R75 | R_W4_THT | 3 | 30k
43 | R31 | R_W4_THT | 1 | 39k
44 | R64,R86 | R_W4_THT | 2 | 47k
45 | R39 | R_W4_THT | 1 | 56k
46 | R73 | R_W4_THT | 1 | 91k
47 | R13,R16,R30,R72,R77,R83,R103,R104,R106,R107,R108,R109,R110,R111,R114,R115 | R_W4_THT | 16 | 100k
48 | R15,R19 | R_W4_THT | 2 | 100k* | Match to 0.1%
49 | R14 | R_W4_THT | 1 | 430k
50 | R17 | R_W4_THT | 1 | 470k
51 | R37 | R_W4_THT | 1 | 1M
52 | R51,R116 | R_W4_THT | 2 | DNP
53 | R5 | RD901F | 1 | A10k
54 | R3 | RD901F | 1 | B10k
55 | R4 | RD901F | 1 | B50k
56 | R1,R2 | RD901F | 2 | B100k
57 | R85,R100,R102 | CA6V | 3 | 10k
58 | R10 | CA6V | 1 | 20k
59 | R89 | CA6V | 1 | 50k
60 | R70 | CA6V | 1 | 250k
61 | R38 | CA6V | 1 | DNP
62 | R35 | R_TRIM_T93YAx | 1 | 200
63 | R46 | R_TRIM_T93YAx | 1 | 500
64 | R48,R62 | R_TRIM_T93YAx | 2 | 5k
65 | R52,R55 | R_TRIM_T93YAx | 2 | 10k
66 | R95 | R_TRIM_T93YAx | 1 | 20k
67 | R9 | R_TRIM_T93YAx | 1 | 100k
68 | SW1 | 1MDx_DPDT | 1 | 1MD1T1B1M1RE
69 | SW2,SW4,SW5,SW7,SW8 | 1MSx_SPDT | 5 | 1MS1T1B1M1RE
70 | SW6 | 1MSx_SPDT | 1 | 1MS3T1B1M1QE
71 | VD1 | LED-5MM | 1 | RED
72 | VD3 | TO-92 | 1 | LM4040AIZ-10.0/NOPB
73 | VD4,VD2 | DO-41 | 2 | 1N4001
74 | VD5,VD6,VD7,VD8,VD9,VD10,VD11,VD12 | DO-35 | 8 | 1N4148
75 | VR1,VR2 | RB090-30 | 2 | 30R090UU
76 | VT1,VT2,VT3,VT4,VT5,VT6,VT7,VT8 | TO-92 | 8 | BC550CBU
77 | XP1 | IDC-16MS | 1 | IDC-16MS
78 | XP2 | PLS-14 | 1 | PLS-14_MALE
79 | XS1,XS2,XS3,XS4,XS5 | WQP-PJ301M-12 | 5 | WQP-PJ301M-12
80 | XS7 | 306-021-1x | 1 | 306-021-12
PCB: EFVCO4