## EFVCA2
Erica Synths Formant VCA v2.0 Aug. 2024
Id | Designator | Package | Quantity | Designation | Supplier and ref
1 | C13 | C-5mm | 1 | 27pF
2 | C7,C8 | C-5mm | 2 | 100pF
3 | C3,C4,C9,C10,C11,C12,C14,C15,C16,C17 | C-5mm | 10 | 0.1uF
4 | C6,C5 | C_RM5 | 2 | 1uF,Film
5 | C1,C2 | CE63x25 | 2 | 47uFx16V
6 | DA2,DA1 | DIP-8_Socket | 2 | TL072
7 | DA3 | DIP-14_Socket | 1 | TL074
8 | DA4 | SO-16 | 1 | LM13700M | Only one of these are installed at the same time
9 | DA5 | DIP-16_Socket | 1 | LM13700N
10 | FB1,FB2 | FB_3.5x8mm | 2 | RRHL35-75-8T52
11 | R28,R30,R42,R44,R49,R50 | R_W4_THT | 6 | 430
12 | R34,R35 | R_W4_THT | 2 | 1k
13 | R37 | R_W4_THT | 1 | 1.2k
14 | R31,R45 | R_W4_THT | 2 | 2.2k
15 | R7 ,R19 | R_W4_THT | 2 | 4.7k
16 | R6 | R_W4_THT | 1 | 6.8k
17 | R29,R39,R40,R43 | R_W4_THT | 4 | 10k
18 | R36,R46 | R_W4_THT | 2 | 11k
19 | R27,R41 | R_W4_THT | 2 | 16k
20 | R26 | R_W4_THT | 1 | 36k
21 | R18,R47 | R_W4_THT | 2 | 47k
22 | R25 | R_W4_THT | 1 | 68k
23 | R4,R8,R12,R13,R14,R17,R21,R22,R23,R24 | R_W4_THT | 10 | 100k
24 | R10,R5,R9,R11 | R_W4_THT | 4 | 200k
25 | R32,R33 | R_W4_THT | 2 | 330k
26 | R2 | RD901F | 1 | A100k
27 | R3 | RD901F | 1 | B10k
28 | R1 | RD901F | 1 | B100k
29 | R20,R38 | R_TRIM_T93YAx | 2 | 200
30 | R48 | R_TRIM_T93YAx | 1 | 10k
31 | R15,R16 | R_TRIM_T93YAx | 2 | 100k
32 | SW1 | 1MSx_SPDT | 1 | 1MS1T1B1M1RE
33 | VD1 | LED-5MM_3PIN | 1 | WP59EGW/CA
34 | VD2,VD4 | DO-41 | 2 | 1N4001
35 | VD3,VD5,VD6,VD7,VD8 | DO-35 | 5 | 1N4148
36 | VR2,VR3 | RB090-30 | 2 | 30R090UU
37 | VT1,VT2,VT3 | TO-92-AMMO_CBE | 3 | BC559C
38 | XP1 | IDC-16MS | 1 | IDC-16MS
39 | XS1,XS2,XS3 | WQP-PJ301M-12 | 3 | WQP-PJ301M-12
40 | XS4,XS5,XS6 | 306-021-1x | 3 | 306-021-12
PCB: EFVCA2