## EFLFO1
Erica Synths Formant LFO v2.0 May 2025
Id | Designator | Package | Quantity | Designation | Supplier and ref
1 | C4,C5,C7,C8,C9,C10,C11,C12,C13,C14,C16,C17,C18,C19 | C-5mm | 14 | 0.1uF
2 | C1,C6,C15 | C_RM5 | 3 | 1uF,Film
3 | C2,C3 | CE63x25 | 2 | 47uFx16V
4 | DA1,DA3 | DIP-14_Socket | 2 | TL074
5 | DA2,DA5,DA4,DA6 | DIP-8_Socket | 4 | TL072
6 | FB1,FB2 | FB_3.5x8mm | 2 | RRHL35-75-8T52
7 | R4,R20,R36 | R_W4_THT | 3 | 47R
8 | R17,R18,R19,R34,R35,R52,R53,R51,R33,R7,R23,R39 | R_W4_THT | 12 | 470
9 | R14,R16,R30,R32,R48,R50 | R_W4_THT | 6 | 3.3k
10 | R45,R47 | R_W4_THT | 2 | 10k
11 | R10,R26,R42 | R_W4_THT | 3 | 47k
12 | R5,R6,R21,R22,R37,R38 | R_W4_THT | 6 | 68k
13 | R8,R9,R11,R12,R13,R24,R25,R27,R28,R29,R40,R41,R43,R44,R46 | R_W4_THT | 15 | 100k
14 | R1,R3,R2 | RD901F | 3 | A100k
15 | R15,R31,R49 | CA6V | 3 | 1k
16 | VD3,VD2,VD1 | LED-5MM | 3 | RED
17 | VD4,VD7,VD8 | DO-35 | 3 | 1N4148
18 | VD5,VD6 | DO-41 | 2 | 1N4001
19 | VR1,VR2 | RB090-30 | 2 | 30R090UU
20 | VT1,VT2,VT3 | TO-92 | 3 | BC550CBU
21 | XP1 | IDC-16MS | 1 | IDC-16MS
22 | XS9,XS8,XS7,XS6,XS4,XS5,XS3,XS1,XS2 | WQP-PJ301M-12 | 9 | WQP-PJ301M-12
PCB: EFLFO2