## FADSRC4
Erica Synths Formant ADSR Controller v4.0 May 2025
Id | Designator | Package | Quantity | Designation | Supplier and ref
1 | C4,C5,C6,C7,C8,C9,C1,C11,C12 | C-5mm | 9 | 0.1uF
2 | C10 | CE63x25 | 1 | 2.2uFx25V
3 | C2,C3 | CE63x25 | 2 | 47uFx16V
4 | DA1 | DIP-14_Socket | 1 | TL074
5 | DA2,DA3 | DIP-8_Socket | 2 | TL072
6 | FB1,FB2 | FB_3.5x8mm | 2 | RRHL35-75-8T52
7 | R33,R34,R22 | R_W4_THT | 3 | 220
8 | R23 | R_W4_THT | 1 | 330
9 | R3,R6,R12,R18,R19,R24,R31 | R_W4_THT | 7 | 2.4k
10 | R4,R8,R26 | R_W4_THT | 3 | 5.6k
11 | R20,R2,R17,R25,R35 | R_W4_THT | 5 | 6.8k
12 | R5,R13,R15,R32 | R_W4_THT | 4 | 22k
13 | R9,R10,R11,R14,R16,R7,R27 | R_W4_THT | 7 | 100k
14 | R1 | RD901F | 1 | A1M
15 | R21,R36 | CA6V | 2 | 10k
16 | SW1,SW3 | 1MSx_SPDT | 2 | 1MS1T1B1M1RE
17 | SW2 | 1MDx_DPDT | 1 | 1MD6T1B5M1QE
18 | SW4 | KS01-xxx | 1 | KS01-BV-GREY
19 | VD1,VD2 | DO-41 | 2 | 1N4001
20 | VD3,VD8 | DO-35 | 2 | BAT42
21 | VD4,VD5,VD6 | DO-35 | 3 | 1N4148
22 | VR1,VR2 | RB090-30 | 2 | 30R090UU
23 | VT1,VT3,VT4 | TO-92 | 3 | BC550CBU
24 | VT2 | TO-92-AMMO_CBE | 1 | BC559C
25 | XP1 | IDC-16MS | 1 | IDC-16MS
26 | XS1,XS2,XS3,XS4 | WQP-PJ301M-12 | 4 | WQP-PJ301M-12
PCB: FADSRC4