## FVCLFO1
Erica Synths Formant VC-LFO v2.0 May 2025
Id | Designator | Package | Quantity | Designation | Supplier and ref
1 | C4,C5,C6,C7,C8,C9,C10,C11,C12,C13,C15,C16 | C-5mm | 12 | 0.1uF
2 | C3,C14 | C_RM5 | 2 | 1uF,Film
3 | C1,C2 | CE63x25 | 2 | 47uFx16V
4 | DA1,DA3 | DIP-14_Socket | 2 | TL074
5 | DA4,DA2,DA5 | DIP-8_Socket | 3 | TL072
6 | FB1,FB2 | FB_3.5x8mm | 2 | RRHL35-75-8T52
7 | R25,R26,R27,R49,R50,R51,R15,R37 | R_W4_THT | 8 | 470
8 | R11,R33 | R_W4_THT | 2 | 47R
9 | R22,R24,R46,R48 | R_W4_THT | 4 | 3.3k
10 | R12,R34,R43,R45 | R_W4_THT | 4 | 10k
11 | R6,R28 | R_W4_THT | 2 | 22k
12 | R18,R40 | R_W4_THT | 2 | 47k
13 | R13,R14,R35,R36 | R_W4_THT | 4 | 68k
14 | R7,R8,R9,R10,R16,R17,R19,R20,R21,R29,R30,R31,R32,R38,R39,R41,R42,R44 | R_W4_THT | 18 | 100k
15 | R4,R5 | RD901F | 2 | A100k
16 | R2,R1 | RD901F | 2 | B100k
17 | R3 | RD902F | 1 | B100k
18 | R23,R47 | CA6V | 2 | 1k
19 | VD2,VD1 | LED-5MM | 2 | RED
20 | VD3,VD4 | DO-41 | 2 | 1N4001
21 | VD5,VD6,VD7,VD8,VD9,VD10 | DO-35 | 6 | 1N4148
22 | VR1,VR2 | RB090-30 | 2 | 30R090UU
23 | VT1,VT2 | TO-92 | 2 | BC550CBU
24 | XP1 | IDC-16MS | 1 | IDC-16MS
25 | XS2,XS1,XS5,XS8,XS6,XS7,XS3,XS4 | WQP-PJ301M-12 | 8 | WQP-PJ301M-12
PCB: FVCLFO2